## Blad1
Naam | Component | Aantal | Leverancier | Link | Footprint
U3 | ESP32-WROOM-32E 16MB | 1 | mouser | link
J2 | SMA CONNECTOR | 1 | mouser | link
U1 | RN2483 module | 1 | mouser | link
U2 | TPS22860DBVR | 3 | mouser | link | sot-23
C1,C2,C6,C9,C10 | Condensator 100nF 0805 | 5 | mouser | link | C0805
C4,C5,C7 | Condensator 1µF 0805 | 6 | mouser | link | C0805
C3 | elco 22uF 20% | 1 | mouser | link
R1 | 10k 0805 | 1 | mouser | link
R2, R3 | 4k7 0805 | 2 | mouser
U4 | LDO 2-10V In, 3,3v out, 35uA sleep | 1 | mouser | link | SOT-89-5
S1,S2 | pushbutton SPST NO | 2 | mouser | link
| 5 pin molex connector | 2 | mouser | link
| 2 pin molex connector | 1 | mouser | link
| female pinheader 8 | 2 | mouser | link