## Blad1
Naam | Component | Aantal | Leverancier | Link | Footprint | Locatie op schema
U1 | ESP32-WROOM-32E 16MB | 1 | mouser | link
U2 | CP2101-GM | 1 | rs-online | Link
J1 | USB2 connector | 1 | mouser | link
D4 | BAT760-7 | 1 | mouser | Link
D1-D3 | SMF5V0TFTR (ESD Protectie) | 3 | mouser | Link | SOD-123FL-2 | 2: usb interface
J2 | SMA CONNECTOR | 1 | mouser | link
U1 | RN2483 module | 1 | mouser | link
U2 | TPS22860DBVR | 3 | mouser | link | sot-23
C6 | Condensator 100nF |  | mouser | link | C0805
C7 | Condensator 1µF |  | mouser | link | C0805
U?? | TPS563207DRLR | 1 | mouser | link | SOT563 | 3: power
cff | cap, 39 pF, high q, 50 VDC | 1 | mouser | link | c0603 | 3: power
Rfbt | 30.9 kOhms 1 % | 1 | mouser | link | r0603 | 3: power
Rfbb | 10 kOhms 1% | 1 | mouser | link | r0603 | 3: power
Cin | cap, 10 uF 20%, 25VDC | 2 | mouser | link | c0805 | 3: power
Cboot | cap, 0.1uF -20%,+80%, 16VDC | 1 | mouser | link | c0603 | 3: power
Cinx | cap 0.1uF 10%, 50VDC | 1 | mouser | link | c0805 | 3: power
Cout | cap, 22uF 20%, 10VDC | 2 | mouser | link | c0806 | 3: power
L1 | 3,3 uH smoorspoel | 1 | mouser | link | smd 1307 | 3: power